## 更新记录
日期 | 修改内容 | 修改人
2010.9.20 | 修改鼠标移动模式，由“绝对¦相对”改为“通常¦列表”两种模式 | 何明
2010.9.25 | 修改operate_define节点，增加两种鼠标模式定义节点 | 何明
2010.10.11 | 调整了部分元素属性 | 何明

## config说明
类别 | 元素/属性名称 | 归属元素 | 含义 | 取值范围 | 默认值
元素 | defines | 无 | 配置文件的根元素 | 子元素(file_info,…,txt_define)
元素 | file_info | defines | 配置文件基本信息 | EMPTY
属性 | content_ID | file_info | 对应的FLASH内容ID | 数字 | 必须 | 0～99999999
属性 | content_level | file_info | 配置文件对应的flash内容等级 | 0~255 | 必须 | 0～255
属性 | mobile_operate_type | file_info | 配置文件对应的手机操作类型 | 非触屏数字键盘¦非触屏全键盘¦触屏无键盘¦触屏数字键盘¦触屏全键盘（Nontouch_Numpad¦Nontouch_Fullpad¦Touch_Nopad¦Touch_Numpad¦Touch_Fullpad） | 必须
属性 | default_operate_mode | file_info | 支持的鼠标操作模式 | 通常¦列表（Normal¦Table） | Normal
属性 | hotkey_for_zoom | file_info | 当鼠标支持模式为两种时设置的切换热键 | 按键键值 | 必须(#)
元素 | operate_define | defines | 手机操作的鼠标、按键映射 | 子元素（mouse_normal_define,mouse_table_define,key_define,touch_define)
属性 | default_mouse_move_pace | operate_define | 鼠标移动的步长 | 数字（单位是像素） | 必须(3) | 0-100
属性 | default_long_press_lock_time | operate_define | 按键长按确认锁定所需时间 | 数字（单位是毫秒） | 必须(1000) | 0-5000
元素 | mouse_normal_define | operate_define | 鼠标通常模式定义 | 子元素（mouse_normal_map)
属性 | name | mouse_normal_define | 鼠标模式名称 | 字符 | 必须(常规)
元素 | mouse_normal_map | mouse_normal_define | 鼠标通常模式映射 | EMPTY
属性 | virtual_key | mouse_normal_map | 虚拟按键 | 数字 | 必须
属性 | mouse_act | mouse_normal_map | 对应鼠标动作 | up¦down¦left¦right¦left-key¦right-key | 必须
元素 | mouse_table_define | operate_define | 鼠标列表模式定义 | 子元素（mouse_table_map)
属性 | name | mouse_table_define | 鼠标模式名称 | 字符 | 必须(快捷)
元素 | mouse_table_map | mouse_table_define | 鼠标列表模式映射 | EMPTY
属性 | virtual_key | mouse_table_map | 虚拟按键 | 数字 | 必须
属性 | mouse_act | mouse_table_map | 对应鼠标动作 | up¦down¦left¦right¦left-key¦right-key | 必须
元素 | key_define | operate_define | 定义手机按键映射 | (key_map)
元素 | key_map | key_define | 具体按键映射 | EMPTY
属性 | key_pressed | key_map | 被按下的手机按键 | 手机按键键值 | 必须
属性 | key_map_to | key_map | 该按键被映射为哪个PC按键/鼠标操作 | 字符串(可以映射为虚拟按键) | 必须
属性 | long_press | key_map | 该按键是否支持长按锁定 | Yes¦No | 非必须(No)
属性 | long_press_lock_time | key_map | 按键长按锁定时间（可覆盖default值） | 数字（单位为毫秒） | 非必须
元素 | touch_define | operate_define | 定义触屏按键映射 | (touch_map)
元素 | touch_map | touch_define | 定义触屏上添加的按键 | EMPTY
属性 | button_name | touch_map | 需要在触屏上添加的按键 | (left¦right¦up¦down¦a¦b) | 必须
属性 | button_hor_pos | touch_map | 添加按键的水平位置 | 数字 | 非必须
属性 | button_ver_pos | touch_map | 添加按键的垂直位置 | 数字 | 非必须
属性 | button_map_to | touch_map | 按钮对应的PC按键 | 字符串 | 必须
属性 | button_long_press | touch_map | 按键是否支持长按 | Yes¦No | 非必须(No)
属性 | button_long_press_lock_time | touch_map | 按键长按锁定时间（可覆盖default值） | 数字（单位为毫秒） | 非必须(1000)
元素 | display_define | defines | 定义屏幕显示设置 | EMPTY
属性 | screen_direction | display_define | 屏幕显示方向 | 直¦横¦自动（Vertical¦Horizon¦Auto） | 非必须(Auto)
属性 | zoom_size | display_define | 显示缩放比例 | 原尺寸¦适应屏幕（Original¦Fit） | 非必须(Fit)
元素 | sound_define | defines | 定义声音设置 | EMPTY
属性 | mute | sound_define | 是否静音 | Yes¦No | 非必须(No)
属性 | volume | sound_define | 音量大小 | 数字（1~5） | 非必须(4)
属性 | sound_device | sound_define | 声音输出设备 | 扬声器¦耳机¦外接耳机（Speaker¦Phone¦Earset） | 非必须(Speaker)
元素 | network_define | defines | 定义网络传输数据和设置 | EMPTY
属性 | score_var_name | network_define | 定义需上传的积分变量名 | 字符串 | 非必须
属性 | submit_url | network_define | 定义上传积分的URL | 字符串 | 非必须
元素 | txt_define | defines | 定义内容相关的文本信息 | 子元素（txt)
元素 | txt | txt_define | 文本内容 | 字符串
属性 | name | txt | 文本名称 | 字符串 | 非必须